## Sheet1
附件1
云峰镇供水设施改造提升工程项目主材清单
材料名称 | 规格型号 | 预估数量 | 备注
止水环 | / | 2个 | 包干价，质量达国标
钢管（含管件） | D219*6内外涂树螺旋钢管 | 4550m | 1.所提供产品需有生产厂家品牌、规格型号、执行标准和品牌Logo; 2.内外涂塑钢管6m/根; 3.两边坡口; 4.涂塑复合管外基管为焊管。产品必须符合GB/T28897-2021标准，壁厚不允许下偏差。
焊接口PE防腐热缩套 | / | 450个 | 供货时须提供产品合格证
内外涂塑钢管（含管件） | D48*3.5 | 3463m | 1.所提供产品需有生产厂家品牌、规格型号、执行标准和品牌Logo; 2.内外涂塑钢管6m/根; 3.两边坡口; 4.涂塑复合管外基管为焊管。产品必须符合GB/T28897-2021标准，壁厚不允许下偏差。
内外涂塑钢管（含管件） | D33.5*3.25 | 5584m | 1.所提供产品需有生产厂家品牌、规格型号、执行标准和品牌Logo; 2.内外涂塑钢管6m/根; 3.两边坡口; 4.涂塑复合管外基管为焊管。产品必须符合GB/T28897-2021标准，壁厚不允许下偏差。
检修孔 | DN1000 | 2个 | 包干价，按项目要求
通风帽 | DN200 | 4个 | 包干价，按项目要求
通风管 | DN200 | 4根 | 包干价，按项目要求
铁 梯 | / | 1付 | 包干价，按项目要求
水位传示仪 | 水深3300 | 1套 | 包干价，按项目要求
水管吊架 | / | 1付 | 包干价，按项目要求
喇叭口支架 | / | 1个 | 包干价，按项目要求
喇叭口 | DN200X350 | 1个 | 包干价，按项目要求
穿墙套管 | DN200 | 2个 | 包干价，按项目要求
穿墙套管 | DN150 | 1个 | 包干价，按项目要求
钢制弯头 | DN200X90 ° | 2个 | 包干价，质量达国标
法 兰 | DN150 | 3副 | 包干价，质量达国标
钢 管 | DN150 | 3m | 包干价，质量达国标
钢 管 | DN200 | 6m | 包干价，质量达国标
止水螺杆购安 | / | 250套 | 供货时须提供产品合格证
大门 | 1*2.0 | 1个 | 包干价，质量达国标
低压配电屏 | 0.4KV，600A，箱变内添置 | 1面 | 需提供产品名称、规格、型号、参数、合格证
变频启动器 | 200kw（含远程监控） | 1台 | 需提供产品名称、规格、型号、参数、合格证
四芯铜芯电缆 | 3*185+1*90 | 30m | 包干价，质量达国标
三芯橡套防水铜线电缆 | 3*185 | 40m | 包干价，质量达国标
井用潜水泵 | 250QJ125-308 | 2台 | 需提供产品名称、规格、型号、参数、合格证
锁闭闸阀 | D40 1.6mpa | 2个 | 包干价，质量达国标
锁闭闸阀 | D25 1.6mpa | 4个 | 包干价，质量达国标
减压阀 | D40 1.6mpa | 1个 | 包干价，质量达国标
减压阀 | D25 1.6mpa | 6个 | 包干价，质量达国标
多功能水泵控制阀 | DN150,P40 | 2台 | 包干价，质量达国标
闸阀 | DN150,P40 | 4个 | 包干价，质量达国标
钢制法兰限位伸缩器 | DN200,P40 | 1个 | 包干价，质量达国标
钢制法兰限位伸缩器 | DN150,P40 | 2个 | 包干价，质量达国标
伸缩蝶阀 | DN250,P16 | 1个 | 包干价，质量达国标
闸阀 | DN200,P40 | 1个 | 包干价，质量达国标
缓闭式止回阀 | DN200,P40 | 1个 | 包干价，质量达国标
潜水泵泵座弯头 | D150 | 2个 | 包干价，质量达国标
水泵出口双法兰渐变管 | D125*150 | 2个 | 包干价，质量达国标
井内双法兰短管 | D150,L=1500～2000 | 2根 | 包干价，质量达国标
安装夹板 | D150 | 4付 | 包干价，质量达国标
备注：上述材料均需承诺维保时间